## Sheet4
QC4 HV test | [9 empty] | HV Circuit
Vset | Vmon | Iset | Imon | R calc | R norm | Counts | Rate | Rate Err |  | R_Equiv (Mohm) | 5
(V) | (V) | (uA) | (uA) | (Mohm) | (Mohm) |  | (Hz) | (Hz)
200 | 199.6 | 40 | 39.8 | 5.0151 | 1.003 | 0 | 0 | 0 |  |  |  | 199.6 | 39.8
400 | 399.6 | 80 | 79.75 | 5.0107 | 1.0021 | 0 | 0 | 0 |  | Preamplifier |  | 399.6 | 79.75
600 | 599.6 | 120 | 119.75 | 5.0071 | 1.0014 | 0 | 0 | 0 |  | Make & Model | ORTEC 142PC | 599.6 | 119.75
800 | 799.8 | 160 | 159.8 | 5.005 | 1.001 | 0 | 0 | 0 |  |  | 142 PC | 799.8 | 159.8
1000 | 999.8 | 200 | 199.95 | 5.0003 | 1.0001 | 0 | 0 | 0 |  | Amplifier |  | 999.8 | 199.95
1200 | 1199.8 | 240 | 240.05 | 4.9981 | 0.99963 | 0 | 0 | 0 |  | Make & Model | ORTEC 474 | 1199.8 | 240.05
1400 | 1399.8 | 280 | 280.15 | 4.9966 | 0.99932 | 0 | 0 | 0 |  | Coarse Gain | 4 | 1399.8 | 280.15
1600 | 1599.8 | 320 | 320.25 | 4.9955 | 0.99909 | 0 | 0 | 0 |  | Fine Gain | 4.5 | 1599.8 | 320.25
1800 | 1799.8 | 360 | 360.5 | 4.9925 | 0.9985 | 0 | 0 | 0 |  |  |  | 1799.8 | 360.5
2000 | 1999.8 | 400 | 400.7 | 4.9908 | 0.99815 | 1 | 0.016667 | 0.016667 |  | Int. Time (ns) | 500 | 1999.8 | 400.7
2200 | 2199.8 | 440 | 440.9 | 4.9893 | 0.99787 | 6 | 0.1 | 0.040825 |  | Diff Time (ns) | 500 | 2199.8 | 440.9
2400 | 2399.8 | 480 | 481.15 | 4.9876 | 0.99753 | 8 | 0.13333 | 0.04714 |  |  |  | 2399.8 | 481.15
2600 | 2600 | 520 | 521.4 | 4.9866 | 0.99731 | 25 | 0.41667 | 0.083333 |  | Discriminator |  | 2600 | 521.4
2800 | 2800.2 | 560 | 561.75 | 4.9848 | 0.99696 | 48 | 0.8 | 0.11547 |  | Make & Model | LRS 620CL | 2800.2 | 561.75
3000 | 3000.2 | 600 | 602 | 4.9837 | 0.99674 | 84 | 1.4 | 0.15275 |  | Threshold (mV) | 140 | 3000.2 | 602
3100 | 3100.2 | 620 | 622.15 | 4.983 | 0.99661 | 100 | 1.6667 | 0.16667 |  |  |  | 3100.2 | 622.15
3200 | 3200 | 640 | 642.25 | 4.9825 | 0.9965 | 118 | 1.9667 | 0.18105 |  | Scalar |  | 3200 | 642.25
3300 | 3300 | 660 | 662.4 | 4.9819 | 0.99638 | 132 | 2.2 | 0.19149 |  | Make & Model | Caen N145 | 3300 | 662.4
3400 | 3400 | 680 | 682.6 | 4.981 | 0.99619 | 150 | 2.5 | 0.20412 |  | Acquisition Time (s) | 60 | 3400 | 682.6
3500 | 3500.2 | 700 | 702.75 | 4.9807 | 0.99614 | 159 | 2.65 | 0.21016 |  |  |  | 3500.2 | 702.75
3600 | 3600.2 | 720 | 722.9 | 4.9802 | 0.99604 | 175 | 2.9167 | 0.22048 |  |  |  | 3600.2 | 722.9
3700 | 3700.2 | 740 | 743.1 | 4.9794 | 0.99588 | 178 | 2.9667 | 0.22236 |  | Summary |  | 3700.2 | 743.1
3800 | 3800 | 760 | 763.3 | 4.9784 | 0.99568 | 183 | 3.05 | 0.22546 |  | V_Max (V) | 4900.2 | 3800 | 763.3
3900 | 3900.2 | 780 | 783.5 | 4.9779 | 0.99558 | 214 | 3.5667 | 0.24381 |  | Vdrift_Max (V) | 4664.28 | 3900.2 | 783.5
4000 | 4000.2 | 800 | 803.65 | 4.9775 | 0.99551 | 231 | 3.85 | 0.25331 |  | I_Max (uA) | 992.4 | 4000.2 | 803.65
4100 | 4100.2 | 820 | 823.9 | 4.9766 | 0.99531 | 253 | 4.2167 | 0.2651 |  | R_Equ_MSRD (Mohm) | 5 | 4100.2 | 823.9
4200 | 4200.2 | 840 | 844.1 | 4.976 | 0.99519 | 274 | 4.5667 | 0.27588 |  | R_Equ_Slope (Mohm) | 4.9627 | 4200.2 | 844.1
4300 | 4300.2 | 860 | 864.3 | 4.9754 | 0.99507 | 289 | 4.8167 | 0.28333 |  | R_Diff (%) | 0.74687 | 4300.2 | 864.3
4400 | 4400.2 | 880 | 884.55 | 4.9745 | 0.9949 | 280 | 4.6667 | 0.27889 |  | SPR_Signal_Rate (Hz) | 14.85 | 4400.2 | 884.55
4500 | 4500.2 | 900 | 904.8 | 4.9737 | 0.99474 | 306 | 5.1 | 0.29155 |  | SPR_Signal_Rate_Err (Hz) | 0.49749 | 4500.2 | 904.8
4600 | 4600.2 | 920 | 925.05 | 4.9729 | 0.99458 | 383 | 6.3833 | 0.32617 |  |  |  | 4600.2 | 925.05
4700 | 4700 | 940 | 945.35 | 4.9717 | 0.99434 | 562 | 9.3667 | 0.39511 |  |  |  | 4700 | 945.35
4800 | 4800.2 | 960 | 965.65 | 4.971 | 0.99419 | 891 | 14.85 | 0.49749 |  |  |  | 4800.2 | 965.65
4900 | 4900.2 | 980 | 992.4 | 4.9377 | 0.98755 | 867 | 14.45 | 0.49075 |  |  |  | 4900.2 | 992.4
gap test: induction
Vset | Vmon | Iset | Imon | R calc | R norm
100 |  | 81.7795 |  | #DIV/0! | #DIV/0!
150 |  | 122.6693 |  | #DIV/0! | #DIV/0!
200 |  | 163.559 |  | #DIV/0! | #DIV/0!
250 |  | 204.4488 |  | #DIV/0! | #DIV/0!
300 |  | 245.3386 |  | #DIV/0! | #DIV/0!
350 |  | 286.2283 |  | #DIV/0! | #DIV/0!
400 |  | 327.1181 |  | #DIV/0! | #DIV/0!
450 |  | 368.0079 |  | #DIV/0! | #DIV/0!
500 |  | 408.8976 |  | #DIV/0! | #DIV/0!
550 |  | 449.7874 |  | #DIV/0! | #DIV/0!
600 |  | 490.6771 |  | #DIV/0! | #DIV/0!
650 |  | 531.5669 |  | #DIV/0! | #DIV/0!
700 |  | 572.4567 |  | #DIV/0! | #DIV/0!
750 |  | 613.3464 |  | #DIV/0! | #DIV/0!
800 |  | 654.2362 |  | #DIV/0! | #DIV/0!
850 |  | 695.1259 |  | #DIV/0! | #DIV/0!
900 |  | 736.0157 |  | #DIV/0! | #DIV/0!
950 |  | 776.9055 |  | #DIV/0! | #DIV/0!
1000 |  | 817.7952 |  | #DIV/0! | #DIV/0!
1050 |  | 858.685 |  | #DIV/0! | #DIV/0!
1100 |  | 899.5747 |  | #DIV/0! | #DIV/0!
1150 |  | 940.4645 |  | #DIV/0! | #DIV/0!
1176 |  | 961.7272 |  | #DIV/0! | #DIV/0!
gap test: induction + transfer 2
Vset | Vmon | Iset | Imon | R calc | R norm
100 |  | 47.7327 |  | #DIV/0! | #DIV/0!
200 |  | 95.4654 |  | #DIV/0! | #DIV/0!
300 |  | 143.1981 |  | #DIV/0! | #DIV/0!
400 |  | 190.9308 |  | #DIV/0! | #DIV/0!
500 |  | 238.6635 |  | #DIV/0! | #DIV/0!
600 |  | 286.3962 |  | #DIV/0! | #DIV/0!
700 |  | 334.1289 |  | #DIV/0! | #DIV/0!
800 |  | 381.8616 |  | #DIV/0! | #DIV/0!
900 |  | 429.5943 |  | #DIV/0! | #DIV/0!
1000 |  | 477.327 |  | #DIV/0! | #DIV/0!
1100 |  | 525.0597 |  | #DIV/0! | #DIV/0!
1200 |  | 572.7924 |  | #DIV/0! | #DIV/0!
1300 |  | 620.5251 |  | #DIV/0! | #DIV/0!
1400 |  | 668.2578 |  | #DIV/0! | #DIV/0!
1500 |  | 715.9905 |  | #DIV/0! | #DIV/0!
1600 |  | 763.7232 |  | #DIV/0! | #DIV/0!
1700 |  | 811.4558 |  | #DIV/0! | #DIV/0!
1800 |  | 859.1885 |  | #DIV/0! | #DIV/0!
gap test: induction + transfer 1
Vset | Vmon | Iset | Imon | R calc | R norm
100 |  | 60.1323 |  | #DIV/0! | #DIV/0!
200 |  | 120.2646 |  | #DIV/0! | #DIV/0!
300 |  | 180.3969 |  | #DIV/0! | #DIV/0!
400 |  | 240.5292 |  | #DIV/0! | #DIV/0!
500 |  | 300.6615 |  | #DIV/0! | #DIV/0!
600 |  | 360.7937 |  | #DIV/0! | #DIV/0!
700 |  | 420.926 |  | #DIV/0! | #DIV/0!
800 |  | 481.0583 |  | #DIV/0! | #DIV/0!
900 |  | 541.1906 |  | #DIV/0! | #DIV/0!
1000 |  | 601.3229 |  | #DIV/0! | #DIV/0!
1100 |  | 661.4552 |  | #DIV/0! | #DIV/0!
1200 |  | 721.5875 |  | #DIV/0! | #DIV/0!
1300 |  | 781.7198 |  | #DIV/0! | #DIV/0!
1400 |  | 841.8521 |  | #DIV/0! | #DIV/0!
1500 |  | 901.9844 |  | #DIV/0! | #DIV/0!
1600 |  | 962.1167 |  | #DIV/0! | #DIV/0!
gap test: induction + transfer 1 + drift
Vset | Vmon | Iset | Imon | R calc | R norm
100 |  | 35.9002 |  | #DIV/0! | #DIV/0!
500 |  | 179.501 |  | #DIV/0! | #DIV/0!
1000 |  | 359.002 |  | #DIV/0! | #DIV/0!
1100 |  | 394.9022 |  | #DIV/0! | #DIV/0!
1200 |  | 430.8024 |  | #DIV/0! | #DIV/0!
1300 |  | 466.7026 |  | #DIV/0! | #DIV/0!
1400 |  | 502.6028 |  | #DIV/0! | #DIV/0!
1500 |  | 538.503 |  | #DIV/0! | #DIV/0!
1600 |  | 574.4032 |  | #DIV/0! | #DIV/0!
1700 |  | 610.3034 |  | #DIV/0! | #DIV/0!
1800 |  | 646.2036 |  | #DIV/0! | #DIV/0!
1900 |  | 682.1038 |  | #DIV/0! | #DIV/0!
2000 |  | 718.0039 |  | #DIV/0! | #DIV/0!
2100 |  | 753.9041 |  | #DIV/0! | #DIV/0!
2200 |  | 789.8043 |  | #DIV/0! | #DIV/0!
2300 |  | 825.7045 |  | #DIV/0! | #DIV/0!
2400 |  | 861.6047 |  | #DIV/0! | #DIV/0!
2500 |  | 897.5049 |  | #DIV/0! | #DIV/0!
2600 |  | 933.4051 |  | #DIV/0! | #DIV/0!
2653 |  | 952.4322 |  | #DIV/0! | #DIV/0!
gap test: all gaps with GEMs shorted
Vset | Vmon | Iset | Imon | R calc | R norm
100 |  | 27.4725 |  | #DIV/0! | #DIV/0!
200 |  | 54.9451 |  | #DIV/0! | #DIV/0!
300 |  | 82.4176 |  | #DIV/0! | #DIV/0!
400 |  | 109.8901 |  | #DIV/0! | #DIV/0!
500 |  | 137.3626 |  | #DIV/0! | #DIV/0!
600 |  | 164.8352 |  | #DIV/0! | #DIV/0!
700 |  | 192.3077 |  | #DIV/0! | #DIV/0!
800 |  | 219.7802 |  | #DIV/0! | #DIV/0!
900 |  | 247.2527 |  | #DIV/0! | #DIV/0!
1000 |  | 274.7253 |  | #DIV/0! | #DIV/0!
1100 |  | 302.1978 |  | #DIV/0! | #DIV/0!
1200 |  | 329.6703 |  | #DIV/0! | #DIV/0!
1300 |  | 357.1429 |  | #DIV/0! | #DIV/0!
1400 |  | 384.6154 |  | #DIV/0! | #DIV/0!
1500 |  | 412.0879 |  | #DIV/0! | #DIV/0!
1600 |  | 439.5604 |  | #DIV/0! | #DIV/0!
1700 |  | 467.033 |  | #DIV/0! | #DIV/0!
1800 |  | 494.5055 |  | #DIV/0! | #DIV/0!
1900 |  | 521.978 |  | #DIV/0! | #DIV/0!
2000 |  | 549.4505 |  | #DIV/0! | #DIV/0!
2100 |  | 576.9231 |  | #DIV/0! | #DIV/0!
2200 |  | 604.3956 |  | #DIV/0! | #DIV/0!
2300 |  | 631.8681 |  | #DIV/0! | #DIV/0!
2400 |  | 659.3407 |  | #DIV/0! | #DIV/0!
2500 |  | 686.8132 |  | #DIV/0! | #DIV/0!
2600 |  | 714.2857 |  | #DIV/0! | #DIV/0!
2700 |  | 741.7582 |  | #DIV/0! | #DIV/0!
2800 |  | 769.2308 |  | #DIV/0! | #DIV/0!
2900 |  | 796.7033 |  | #DIV/0! | #DIV/0!
3000 |  | 824.1758 |  | #DIV/0! | #DIV/0!
3100 |  | 851.6484 |  | #DIV/0! | #DIV/0!
3200 |  | 879.1209 |  | #DIV/0! | #DIV/0!
3300 |  | 906.5934 |  | #DIV/0! | #DIV/0!
3400 |  | 934.0659 |  | #DIV/0! | #DIV/0!
3500 |  | 961.5385 |  | #DIV/0! | #DIV/0!
0.033333