## Sheet4
QC4 HV test | [9 empty] | HV Circuit
Vset | Vmon | Iset | Imon | R calc | R norm | Counts | Rate | Rate Err |  | R_Equiv (Mohm) | 5
(V) | (V) | (uA) | (uA) | (Mohm) | (Mohm) |  | (Hz) | (Hz)
200 | 199.8 | 40 | 39.9 | 5.0075 | 1.0015 | 0 | 0 | 0 |  |  |  | 199.8 | 39.9
400 | 399.6 | 80 | 79.9 | 5.0013 | 1.0003 | 0 | 0 | 0 |  | Preamplifier |  | 399.6 | 79.9
600 | 599.6 | 120 | 119.9 | 5.0008 | 1.0002 | 0 | 0 | 0 |  | Make & Model | ORTEC 142PC | 599.6 | 119.9
800 | 799.8 | 160 | 160 | 4.9987 | 0.99975 | 0 | 0 | 0 |  |  | 142 PC | 799.8 | 160
1000 | 999.8 | 200 | 200.2 | 4.994 | 0.9988 | 0 | 0 | 0 |  | Amplifier |  | 999.8 | 200.2
1200 | 1199.8 | 240 | 240.35 | 4.9919 | 0.99838 | 0 | 0 | 0 |  | Make & Model | ORTEC 474 | 1199.8 | 240.35
1400 | 1399.8 | 280 | 280.5 | 4.9904 | 0.99807 | 0 | 0 | 0 |  | Coarse Gain | 4 | 1399.8 | 280.5
1600 | 1599.8 | 320 | 320.7 | 4.9885 | 0.99769 | 0 | 0 | 0 |  | Fine Gain | 4.5 | 1599.8 | 320.7
1800 | 1799.8 | 360 | 360.9 | 4.987 | 0.9974 | 0 | 0 | 0 |  |  |  | 1799.8 | 360.9
2000 | 1999.8 | 400 | 401.2 | 4.9845 | 0.99691 | 0 | 0 | 0 |  | Int. Time (ns) | 500 | 1999.8 | 401.2
2200 | 2199.8 | 440 | 441.5 | 4.9826 | 0.99651 | 0 | 0 | 0 |  | Diff Time (ns) | 500 | 2199.8 | 441.5
2400 | 2399.8 | 480 | 481.75 | 4.9814 | 0.99628 | 0 | 0 | 0 |  |  |  | 2399.8 | 481.75
2600 | 2600 | 520 | 522.05 | 4.9804 | 0.99607 | 0 | 0 | 0 |  | Discriminator |  | 2600 | 522.05
2800 | 2800 | 560 | 562.4 | 4.9787 | 0.99573 | 11 | 0.18333 | 0.055277 |  | Make & Model | LRS 620CL | 2800 | 562.4
3000 | 3000 | 600 | 602.75 | 4.9772 | 0.99544 | 21 | 0.35 | 0.076376 |  | Threshold (mV) | 140 | 3000 | 602.75
3100 | 3100.2 | 620 | 622.95 | 4.9766 | 0.99533 | 29 | 0.48333 | 0.089753 |  |  |  | 3100.2 | 622.95
3200 | 3200 | 640 | 643.05 | 4.9763 | 0.99526 | 61 | 1.0167 | 0.13017 |  | Scalar |  | 3200 | 643.05
3300 | 3300 | 660 | 663.25 | 4.9755 | 0.9951 | 96 | 1.6 | 0.1633 |  | Make & Model | Caen N145 | 3300 | 663.25
3400 | 3400 | 680 | 683.4 | 4.9751 | 0.99502 | 80 | 1.3333 | 0.14907 |  | Acquisition Time (s) | 60 | 3400 | 683.4
3500 | 3500.2 | 700 | 703.6 | 4.9747 | 0.99494 | 129 | 2.15 | 0.1893 |  |  |  | 3500.2 | 703.6
3600 | 3600 | 720 | 723.8 | 4.9737 | 0.99475 | 139 | 2.3167 | 0.1965 |  |  |  | 3600 | 723.8
3700 | 3700.2 | 740 | 744 | 4.9734 | 0.99468 | 146 | 2.4333 | 0.20138 |  | Summary |  | 3700.2 | 744
3800 | 3800 | 760 | 764.2 | 4.9725 | 0.9945 | 172 | 2.8667 | 0.21858 |  | V_Max (V) | 4900.2 | 3800 | 764.2
3900 | 3900.2 | 780 | 784.4 | 4.9722 | 0.99444 | 247 | 4.1167 | 0.26194 |  | Vdrift_Max (V) | 4639.605 | 3900.2 | 784.4
4000 | 4000.2 | 800 | 804.6 | 4.9717 | 0.99433 | 396 | 6.6 | 0.33166 |  | I_Max (uA) | 987.15 | 4000.2 | 804.6
4100 | 4100.2 | 820 | 824.8 | 4.9711 | 0.99423 | 459 | 7.65 | 0.35707 |  | R_Equ_MSRD (Mohm) | 5 | 4100.2 | 824.8
4200 | 4200.2 | 840 | 845.1 | 4.9701 | 0.99401 | 461 | 7.6833 | 0.35785 |  | R_Equ_Slope (Mohm) | 4.9619 | 4200.2 | 845.1
4300 | 4300.2 | 860 | 865.3 | 4.9696 | 0.99392 | 497 | 8.2833 | 0.37156 |  | R_Diff (%) | 0.76256 | 4300.2 | 865.3
4400 | 4400.2 | 880 | 885.6 | 4.9686 | 0.99372 | 581 | 9.6833 | 0.40173 |  | SPR_Signal_Rate (Hz) | 22.75 | 4400.2 | 885.6
4500 | 4500.2 | 900 | 905.85 | 4.9679 | 0.99359 | 734 | 12.2333 | 0.45154 |  | SPR_Signal_Rate_Err (Hz) | 0.61577 | 4500.2 | 905.85
4600 | 4600.2 | 920 | 926.15 | 4.967 | 0.9934 | 786 | 13.1 | 0.46726 |  |  |  | 4600.2 | 926.15
4700 | 4700 | 940 | 946.45 | 4.9659 | 0.99319 | 871 | 14.5167 | 0.49188 |  |  |  | 4700 | 946.45
4800 | 4800.2 | 960 | 966.75 | 4.9653 | 0.99306 | 1187 | 19.7833 | 0.57421 |  |  |  | 4800.2 | 966.75
4900 | 4900.2 | 980 | 987.15 | 4.964 | 0.9928 | 1365 | 22.75 | 0.61577 |  |  |  | 4900.2 | 987.15
gap test: induction
Vset | Vmon | Iset | Imon | R calc | R norm
100 |  | 81.7795 |  | #DIV/0! | #DIV/0!
150 |  | 122.6693 |  | #DIV/0! | #DIV/0!
200 |  | 163.559 |  | #DIV/0! | #DIV/0!
250 |  | 204.4488 |  | #DIV/0! | #DIV/0!
300 |  | 245.3386 |  | #DIV/0! | #DIV/0!
350 |  | 286.2283 |  | #DIV/0! | #DIV/0!
400 |  | 327.1181 |  | #DIV/0! | #DIV/0!
450 |  | 368.0079 |  | #DIV/0! | #DIV/0!
500 |  | 408.8976 |  | #DIV/0! | #DIV/0!
550 |  | 449.7874 |  | #DIV/0! | #DIV/0!
600 |  | 490.6771 |  | #DIV/0! | #DIV/0!
650 |  | 531.5669 |  | #DIV/0! | #DIV/0!
700 |  | 572.4567 |  | #DIV/0! | #DIV/0!
750 |  | 613.3464 |  | #DIV/0! | #DIV/0!
800 |  | 654.2362 |  | #DIV/0! | #DIV/0!
850 |  | 695.1259 |  | #DIV/0! | #DIV/0!
900 |  | 736.0157 |  | #DIV/0! | #DIV/0!
950 |  | 776.9055 |  | #DIV/0! | #DIV/0!
1000 |  | 817.7952 |  | #DIV/0! | #DIV/0!
1050 |  | 858.685 |  | #DIV/0! | #DIV/0!
1100 |  | 899.5747 |  | #DIV/0! | #DIV/0!
1150 |  | 940.4645 |  | #DIV/0! | #DIV/0!
1176 |  | 961.7272 |  | #DIV/0! | #DIV/0!
gap test: induction + transfer 2
Vset | Vmon | Iset | Imon | R calc | R norm
100 |  | 47.7327 |  | #DIV/0! | #DIV/0!
200 |  | 95.4654 |  | #DIV/0! | #DIV/0!
300 |  | 143.1981 |  | #DIV/0! | #DIV/0!
400 |  | 190.9308 |  | #DIV/0! | #DIV/0!
500 |  | 238.6635 |  | #DIV/0! | #DIV/0!
600 |  | 286.3962 |  | #DIV/0! | #DIV/0!
700 |  | 334.1289 |  | #DIV/0! | #DIV/0!
800 |  | 381.8616 |  | #DIV/0! | #DIV/0!
900 |  | 429.5943 |  | #DIV/0! | #DIV/0!
1000 |  | 477.327 |  | #DIV/0! | #DIV/0!
1100 |  | 525.0597 |  | #DIV/0! | #DIV/0!
1200 |  | 572.7924 |  | #DIV/0! | #DIV/0!
1300 |  | 620.5251 |  | #DIV/0! | #DIV/0!
1400 |  | 668.2578 |  | #DIV/0! | #DIV/0!
1500 |  | 715.9905 |  | #DIV/0! | #DIV/0!
1600 |  | 763.7232 |  | #DIV/0! | #DIV/0!
1700 |  | 811.4558 |  | #DIV/0! | #DIV/0!
1800 |  | 859.1885 |  | #DIV/0! | #DIV/0!
gap test: induction + transfer 1
Vset | Vmon | Iset | Imon | R calc | R norm
100 |  | 60.1323 |  | #DIV/0! | #DIV/0!
200 |  | 120.2646 |  | #DIV/0! | #DIV/0!
300 |  | 180.3969 |  | #DIV/0! | #DIV/0!
400 |  | 240.5292 |  | #DIV/0! | #DIV/0!
500 |  | 300.6615 |  | #DIV/0! | #DIV/0!
600 |  | 360.7937 |  | #DIV/0! | #DIV/0!
700 |  | 420.926 |  | #DIV/0! | #DIV/0!
800 |  | 481.0583 |  | #DIV/0! | #DIV/0!
900 |  | 541.1906 |  | #DIV/0! | #DIV/0!
1000 |  | 601.3229 |  | #DIV/0! | #DIV/0!
1100 |  | 661.4552 |  | #DIV/0! | #DIV/0!
1200 |  | 721.5875 |  | #DIV/0! | #DIV/0!
1300 |  | 781.7198 |  | #DIV/0! | #DIV/0!
1400 |  | 841.8521 |  | #DIV/0! | #DIV/0!
1500 |  | 901.9844 |  | #DIV/0! | #DIV/0!
1600 |  | 962.1167 |  | #DIV/0! | #DIV/0!
gap test: induction + transfer 1 + drift
Vset | Vmon | Iset | Imon | R calc | R norm
100 |  | 35.9002 |  | #DIV/0! | #DIV/0!
500 |  | 179.501 |  | #DIV/0! | #DIV/0!
1000 |  | 359.002 |  | #DIV/0! | #DIV/0!
1100 |  | 394.9022 |  | #DIV/0! | #DIV/0!
1200 |  | 430.8024 |  | #DIV/0! | #DIV/0!
1300 |  | 466.7026 |  | #DIV/0! | #DIV/0!
1400 |  | 502.6028 |  | #DIV/0! | #DIV/0!
1500 |  | 538.503 |  | #DIV/0! | #DIV/0!
1600 |  | 574.4032 |  | #DIV/0! | #DIV/0!
1700 |  | 610.3034 |  | #DIV/0! | #DIV/0!
1800 |  | 646.2036 |  | #DIV/0! | #DIV/0!
1900 |  | 682.1038 |  | #DIV/0! | #DIV/0!
2000 |  | 718.0039 |  | #DIV/0! | #DIV/0!
2100 |  | 753.9041 |  | #DIV/0! | #DIV/0!
2200 |  | 789.8043 |  | #DIV/0! | #DIV/0!
2300 |  | 825.7045 |  | #DIV/0! | #DIV/0!
2400 |  | 861.6047 |  | #DIV/0! | #DIV/0!
2500 |  | 897.5049 |  | #DIV/0! | #DIV/0!
2600 |  | 933.4051 |  | #DIV/0! | #DIV/0!
2653 |  | 952.4322 |  | #DIV/0! | #DIV/0!
gap test: all gaps with GEMs shorted
Vset | Vmon | Iset | Imon | R calc | R norm
100 |  | 27.4725 |  | #DIV/0! | #DIV/0!
200 |  | 54.9451 |  | #DIV/0! | #DIV/0!
300 |  | 82.4176 |  | #DIV/0! | #DIV/0!
400 |  | 109.8901 |  | #DIV/0! | #DIV/0!
500 |  | 137.3626 |  | #DIV/0! | #DIV/0!
600 |  | 164.8352 |  | #DIV/0! | #DIV/0!
700 |  | 192.3077 |  | #DIV/0! | #DIV/0!
800 |  | 219.7802 |  | #DIV/0! | #DIV/0!
900 |  | 247.2527 |  | #DIV/0! | #DIV/0!
1000 |  | 274.7253 |  | #DIV/0! | #DIV/0!
1100 |  | 302.1978 |  | #DIV/0! | #DIV/0!
1200 |  | 329.6703 |  | #DIV/0! | #DIV/0!
1300 |  | 357.1429 |  | #DIV/0! | #DIV/0!
1400 |  | 384.6154 |  | #DIV/0! | #DIV/0!
1500 |  | 412.0879 |  | #DIV/0! | #DIV/0!
1600 |  | 439.5604 |  | #DIV/0! | #DIV/0!
1700 |  | 467.033 |  | #DIV/0! | #DIV/0!
1800 |  | 494.5055 |  | #DIV/0! | #DIV/0!
1900 |  | 521.978 |  | #DIV/0! | #DIV/0!
2000 |  | 549.4505 |  | #DIV/0! | #DIV/0!
2100 |  | 576.9231 |  | #DIV/0! | #DIV/0!
2200 |  | 604.3956 |  | #DIV/0! | #DIV/0!
2300 |  | 631.8681 |  | #DIV/0! | #DIV/0!
2400 |  | 659.3407 |  | #DIV/0! | #DIV/0!
2500 |  | 686.8132 |  | #DIV/0! | #DIV/0!
2600 |  | 714.2857 |  | #DIV/0! | #DIV/0!
2700 |  | 741.7582 |  | #DIV/0! | #DIV/0!
2800 |  | 769.2308 |  | #DIV/0! | #DIV/0!
2900 |  | 796.7033 |  | #DIV/0! | #DIV/0!
3000 |  | 824.1758 |  | #DIV/0! | #DIV/0!
3100 |  | 851.6484 |  | #DIV/0! | #DIV/0!
3200 |  | 879.1209 |  | #DIV/0! | #DIV/0!
3300 |  | 906.5934 |  | #DIV/0! | #DIV/0!
3400 |  | 934.0659 |  | #DIV/0! | #DIV/0!
3500 |  | 961.5385 |  | #DIV/0! | #DIV/0!
0.033333